## Pakiet nr 1 - Obłożenia 1
| Znak sprawy: 4/2013 |  |  |  |  | Załącznik nr 1A do SIWZ
Nazwa wykonawcy:..............................................................................
Adres wykonawcy:...............................................................................
Tel./Fax:..............................................................................................
Formularz cenowy
Pakiet nr 1 – Obłożenia
Lp. | Produkt | Nazwa handlowa i producent | Jedn. Miary | Ilość | Cena za jedn. Miary w PLN netto | Wartość w PLN netto (kol. 5 x kol. 6) | VAT w % | Wartość w PLN brutto (kol. 7 x Vat)
1 | 2 | 3 | 4 | 5 | 6 | 7 | 8 | 9
1 | Sterylna serweta na stolik Mayo o wymiarach 80 x 145 cm, w kształcie worka, wykonana z laminatu dwuwarstwowego o gramaturze 86,5g/m2 (35 g/m2 włóknina polipropylenowa + 51,5 g/m2 folia PE). Warstwa chłonna wykonana z chłonnej włókniny polipropylenowej o wymiarach 70 x 85 cm zakrywająca całą powierzchnię stołu. Złożenie serwety pozwala na aseptyczną aplikację. Serweta posiada piktogram z kierunkiem rozkładania. Opakowanie jednostkowe powinno posiada dwie samoprzylepne etykiety umożliwiające wklejenie do dokumentacji medycznej, zawierające następujące informacje: nazwa producenta, LOT lub seria, indeks identyfikacyjny, data ważności.Produkt zgodny z wymogami normy PN EN 13795. |  | szt | 200
2 | Serweta operacyjna 150 -160 x 180 cm. Włóknina pełnobarierowa, nieprzylepna, wodoszczelna, absorpcyjna, paroprzepuszczalna, wytrzymała na rozdarcia, co najmniej dwuwarstwowa, gramatura dla włókniny dwuwarstwowej nie mniej niż 57,5 g/m2, dla włókniny trójwarstwowej nie mniej niż 70 g/m2, niepyląca, zgodna z normą EN 13795 1-3 dla wymagań wysokich na całej powierzchni obłożenia jako obszaru krytycznego. Włóknina z której wykonana jest serweta na tyle miękka aby przylegała ona do pacjenta. Opakowanie zaopatrzone w odklejaną etykietę umożliwiającą identyfikację zestawu, z numerem serii, składem, datą ważności. |  | szt. | 120
3 | Serweta nieprzylepna 75 x 90 cm. Włóknina pełnobarierowa, przylepna wodoszczelna, absorpcyjna, paroprzepuszczalna, wytrzymała na rozdarcia, co najmniej dwuwarstwowa, gramatura dla włókniny dwuwarstwowej nie mniej niż 57,5g/m2, dla włókniny trójwarstwowej nie mniej niż 70 g/m2, niepyląca, zgodna z normą EN 13795 1-3 dla wymagań wysokich na całej powierzchni obłożenia jako obszaru krytycznego. Włóknina z której wykonana jest serweta na tyle miękka aby przylegała ona do pacjenta. Opakowanie zaopatrzone w odklejaną etykietę umożliwiającą identyfikację zestawu, z numerem serii, składem, datą ważności. |  | szt | 200
4 | Serweta przylepna 75 x 90 cm. Włóknina pełnobarierowa, wodoszczelna, absorpcyjna, paroprzepuszczalna, wytrzymała na rozdarcia, co najmniej dwuwarstwowa, gramatura dla włókniny dwuwarstwowej nie mniej niż 57,5g/m2, dla włókniny trójwarstwowej nie mniej niż 70 g/m2, niepyląca, zgodna z normą EN 13795 1-3 dla wymagań wysokich na całej powierzchni obłożenia jako obszaru krytycznego. Włóknina z której wykonana jest serweta na tyle miękka aby przylegała ona do pacjenta. Opakowanie zaopatrzone w odklejaną etykietę umożliwiającą identyfikację zestawu, z numerem serii, składem, datą ważności. |  | szt. | 200
5 | Serweta wym. 120 x 150 cm bez otworu. Włóknina pełnobarierowa, przylepna, wodoszczelna, absorpcyjna, paroprzepuszczalna, wytrzymała na rozdarcia, co najmniej dwuwarstwowa, gramatura dla włókniny dwuwarstwowej nie mniej niż 57,5g/m2, dla włókniny trójwarstwowej nie mniej niż 70 g/m2, niepyląca, zgodna z normą EN 13795 1-3 dla wymagań wysokich na całej powierzchni obłożenia jako obszaru krytycznego. Włóknina z której wykonana jest serweta na tyle miękka aby przylegała ona do pacjenta. Opakowanie zaopatrzone w odklejaną etykietę umożliwiającą identyfikację zestawu, z numerem serii, składem, datą ważności. |  | szt | 120
6 | Serweta wym. 120 x 150 cm z centralnym oknem owalym wszerz w rozm. 7 x 10 cm , przylepna wokoło. Włóknina pełnobarierowa, wodoszczelna, absorpcyjna, paroprzepuszczalna, wytrzymała na rozdarcia, co najmniej dwuwarstwowa, gramatura dla włókniny dwuwarstwowej nie mniej niż 57,5g/m2, dla włókniny trójwarstwowej nie mniej niż 70 g/m2, niepyląca, zgodna z normą EN 13795 1-3 dla wymagań wysokich na całej powierzchni obłożenia jako obszaru krytycznego. Włóknina z której wykonana jest serweta na tyle miękka aby przylegała ona do pacjenta. Opakowanie zaopatrzone w odklejaną etykietę umożliwiającą identyfikację zestawu, z numerem serii, składem, datą ważności. |  | szt | 120
7 | Sterylna osłona na kończyny dolne o wymiarach 75 x 120 cm, wykonana z nieprzemakalnego laminatu dwuwarstwowego o gramaturze 58 g/m2 (+/- 1 g/m2). Pakowane po 2 szt |  | zestaw | 24
8 | Zestaw uniwersalny. Minimalny skład zestawu: |  | zestaw | 720
a) | 2 x ręczniki 30x40 cm, wykonane z chłonnej, wzmacnianej włókniny celulozowej o gramaturze 60g/m2
b) | 1 x serweta na stolik Mayo 80 x 145 cm warstwa chłonna wykonana z chłonnej włókniny polipropylenowej o wymiarach 75 x 85 cm (+/- 5 cm))
c) | 2 x serwety operacyjne 75x90 cm wyposażone w taśmę samoprzylepną na dłuższym boku serwety
d) | 1 x serweta operacyjna 175x180 cm wyposażona w taśmę samoprzylepną o min. długości 79 cm
e) | 1 x serweta operacyjna 150x240 cm, wyposażona w taśmę samoprzylepną o łącznej długości min. 80 cm
f) | 1 x serweta na stolik instrumentariuszki 150 x 190 cm (owinięcie zestawu), min. rozmiary warstwy chłonnej 70 x 190 cm
g) | Dotyczy pozycji c, d, e: serwety powinny być wykonane z min. laminatu 2-warstwowego (włóknina polipropylenowa + folia polietylenowa) o gramaturze 58 g/m2 (+/- 1g/m2). Serwety powinny spełniać wymagania normy PN EN 13795 wymagania wysokie (na całej powierzchni serwety), odporne na penetrację płynów i mikroorganizmów, wytrzymały na wypychanie na mokro > 260 kPa, szybkość absorbcji (spływ cieczy) 80% (badane według ISO 9073-11), klej umożliwiający swobodne odklejanie i przyklejanie bez ryzyka uszkodzenia materiału. Serweta powinny posiadać oznaczenia kierunku rozkładania w postaci piktogramu, oraz wyraźnie oznaczony środek serwety głównej np. strzałką. Opakowanie jednostkowe powinno posiadać wyraźnie zaznaczony kierunek otwierania, oraz dwie samoprzylepne etykiety umożliwiające wklejenie do dokumentacji medycznej, zawierające następujące informacje: nazwa producenta, LOT lub seria, indeks identyfikacyjny, data ważności.
9 | Zestaw do operacji dłoni/stopy. Minimalny skład zestawu: |  | zestaw | 200
a) | 1x Serweta na stolik instrumentariuszki o wymiarach min. 150x190cm,
b) | 2 x ręcznik o wym. min. 30x40cm - gramatura 60 g/m2,
c) | 1 x serweta na stolik Mayo o wym. min. 80x145cm, 1 serweta na dłoń/stopę o wym. 225x300cm wykonana z włókniny 2-warstwowej (włóknina polipropylenowa i folia polietylenowa) o min. gramaturze 57,5g/m2 z elastycznym otworem samouszczelniającym o średnicy 4 cm oraz ze integrowanymi uchwytami do mocowania przewodów i drenów. Serweta musi posiadać dodatkowe wzmocnienie wokół pola operacyjnego o wysokiej absorpcji. Gramatura laminatu w obszarze wzmocnienia nie mniej niż 112,5g/m2. Materiał obłożenia musi spełniać wymagania normy EN 13795 1-3.Dwie etykiety samoprzylepne dla potrzeb dokumentacji zawierające nr katalogowy, LOT, datę ważności oraz dane producenta.
10 | Sterylny zestaw do operacji kolana. Minimalny skład zestawu: |  | zestaw | 100
a) | 2 x ręczniki 30x40 cm, wykonane z chłonnej, wzmacnianej włókniny celulozowej o gramaturze 60g/m2
b) | 1 x osłona na stolik Mayo o wymiarach 80 cm x 145 cm warstwa chłonna wykonana z chłonnej włókniny polipropylenowej o wymiarach 75 x 85 cm (+/- 5 cm))
c) | 1 x taśma samoprzylepna 10 cm x 50 cm, nieprzemakalna, wykonana z foli PE
d) | 1 x osłona ortopedyczna na kończynę 33 cm x 55 cm wykonana z nieprzemakalnego laminatu dwuwarstwowego
e) | 1 x serweta operacyjna (pod pacjenta) o wymiarach 150 x 180 cm wykonana z laminatu dwuwarstwowego
f) | 1 x serweta operacyjna o wymiarach 320 cm x 225 cm z samouszczelniającym otworem o średnicy 6 i 7 cm, ze zintegrowaną torbą na płyny z lejkiem odprowadzajacym płyny, oraz zintegrowane uchwyty do przewodów i drenówi uchwytem typu rzep do mocowania przewodów.
g) | 1 x serweta na stolik instrumentariuszki 150 x 190 cm (owinięcie zestawu), min. rozmiary warstwy chłonnej 70 x 190 cm
h) | Dotyczy pozycji d, e, f: serwety powinny być wykonane z laminatu 2-warstwowego (włóknina polipropylenowa + folia polietylenowa) o gramaturze 58 g/m2 (+/- 1g/m2). Serwety powinny spełniać wymagania normy PN EN 13795 wymagania wysokie (na całej powierzchni serwety), odporne na penetrację płynów i mikroorganizmów, wytrzymałe na wypychanie na mokro > 260 kPa, szybkość absorbcji (spływ cieczy) 80% (badane według ISO 9073-11). Serweta powinny posiadać oznaczenia kierunku rozkładania w postaci piktogramu, oraz wyraźnie oznaczony środek serwety głównej np. strzałką. Opakowanie jednostkowe powinno posiadać wyraźnie zaznaczony kierunek otwierania, oraz dwie samoprzylepne etykiety umożliwiające wklejenie do dokumentacji medycznej, zawierające następujące informacje: nazwa producenta, LOT lub seria, indeks identyfikacyjny, data ważności.
11 | Sterylny zestaw do operacji stawu biodrowego. Minimalny skład zestawu: |  | zestaw | 120
a) | 4 x ręczniki 30x40 cm, wykonane z chłonnej, wzmacnianej włókniny celulozowej o gramaturze 60g/m2
b) | 1 x wzmocniona osłona na stolik Mayo o wymiarach 80 cm x 145 cm warstwa chłonna wykonana z chłonnego laminatu dwuwarstwowego (polipropylen + polietylen) o wymiarach 75 x 85 cm (+/- 5 cm))
c) | 1 x włókninowa taśma samoprzylepna 9 cm x 50 cm
d) | 1 x serweta operacyjna o wymiarach 75x90 cm wyposażona w taśmę samoprzylepną na dłuższym boku serwety
e) | 1 x serweta operacyjna o wymiarach 150 x 180 cm
f) | 1 x osłona na kończynę o wymiarach 33 x 110 cm
g) | 2 x taśma samoprzylepna o wymiarach 10 x 50 cm, wykonana z foli PE
h) | 1 x serweta operacyjna o wymiarach 225 x 280 cm, z samoprzylepnym wycięciem „U” o wymiarach 10 x 100 cm, wyposażona w zintegrowane organizatory przewodów.
i) | 1 x samoprzylepna serweta operacyjna (ekran anestezjologiczny) o wymiarach 175 x 270 cm, posiadający wycięcie o wymiarach 45 x 65 cm, oraz organizatory przewodów.
j) | 1 x serweta na stolik instrumentariuszki 150 x 190 cm (owinięcie zestawu), min. rozmiary warstwy chłonnej 70 x 190 cm
k) | Dotyczy pozycji d, e, f – serwety powinny być wykonane z laminatu 2-warstwowego (włóknina polipropylenowa + folia polietylenowa) o gramaturze 58 g/m2 (+/- 1g/m2). Serwety powinny spełniać wymagania normy PN EN 13795 1-3 wymagania wysokie (na całej powierzchni serwety), być odporne na penetrację płynów i mikroorganizmów, wytrzymałe na wypychanie na mokro > 260 kPa, szybkość absorbcji (spływ cieczy) 80% (badane według ISO 9073-11), klej umożliwiający swobodne odklejanie i przyklejanie bez ryzyka uszkodzenia materiału. Serwety powinny posiadać oznaczenia kierunku rozkładania w postaci piktogramu, oraz wyraźnie oznaczony środek serwety głównej np. strzałką. Dotyczy pozycji h, i: serwety powinny być wykonane z laminatu 3-warstwowego (strefa krytyczna) (włóknina polipropylenowa + włóknina polipropylenowa + folia polietylenowa) o min. gramaturze 112,5g/m2, oraz strefa mniej krytyczna laminat dwuwarstwowy o gramaturze 58 g/m2 (+/- 1g/m2) . Materiał obłożenia spełniający wymagania normy PN EN 13795 1-3 wymagania wysokie, odporny na penetrację płynów i mikroorganizmów, wytrzymały na wypychanie na mokro > 260 kPa, szybkość absorbcji 46% (badane według ISO 9073-11) , klej umożliwiający swobodne odklejanie i przyklejanie bez ryzyka uszkodzenia materiału). Serwety powinny posiadać oznaczenia kierunku rozkładania w postaci piktogramów oraz wyraźnie oznaczony środek serwety głównej np. strzałką. Opakowanie jednostkowe powinno posiadać wyraźnie zaznaczony kierunek otwierania, oraz dwie samoprzylepne etykiety umożliwiające wklejenie do dokumentacji medycznej, zawierające następujące informacje: nazwa producenta, LOT lub seria, indeks identyfikacyjny, data ważności.
12 | Sterylny zestaw do ginekologii/cystoskopii. Obłożenie pola operacyjnego wykonane powinno być z min. laminatu dwuwarstwowego (hydrofilowa włóknina polipropylenowa i folia polietylenowa) o gramaturze 58 g/m2 (+/- 1g/m2). Wytrzymałość na wypychanie na mokro min. 270 kPa. Materiał obłożenia musi spełnić wymagania normy EN 13795 . Dwie etykiety samoprzylepne dla potrzeb dokumentacji zawierające nr katalogowy, LOT, datę ważności oraz dane producenta. Na opakowaniu wyrażnie zaznaczony kierunek otwierania. Serwety powinny posiadać oznaczenia kierunku rozkładania w postaci piktogramów.Skład zestawu: |  | zestaw | 48
a) | 1 x serweta na stolik instrumentariuszki 150 cm x 190 cm
b) | 2 x ręcznik 30 cm x 40 cm 60 g /m2
c) | 2 x długie osłony na kończyny dolne 75x120cm
d) | 1 x serweta do ginekologii/cystoskopii 90 cm x 175 cm z otworem na krocze 9 cm x 15 cm otoczonym taśmą lepną, umieszczonym centralnie.
13 | Sterylny zestaw serwet ginekologiczny z torbą na płyny. Minimalny skład zestawu: |  | zestaw | 100
a) | 1 x serweta na stolik instrumentariuszki 150 cm x 190 cm, w której niewłókninowa część wykonana jest z dwukolorowej folii umożliwiającej rozpoznanie strony sterylnej i niesterylnej,
b) | 2 x ręcznik 30 cm x 40 cm 60 g / m2
c) | 1 x serweta na stolik Mayo 80 cm x 145 cm ze wzmocnieniem włókninowym przymocowanym klejem na całej powierzchnii (nie punktowo ),
d) | 1 x serweta główna wykonana w całości z materiału 2-warstwowego (włóknina polipropylenowa i folia polietylenowa) o min. gramaturze 57,5 g/m2. wym. 230 cm x 240 cm ze zintegrowanymi osłonami na kończyny dolne o długości 125 cm z oznaczonym czerwonym punktem miejscem, w którym należy przytrzymać podczas okładania pacjenta celem uniknięcia kontaminacji, z otworem na krocze 10 cm x 15 cm wzmocnionym wokół otworu w polu krytycznym dodatkową łatą chłonną, gramatura w obszarze wzmocnionym 112,5 g/m2 (materiał podstawowy plus wzmocnienie), ze zintegrowaną trójkątną torbą na płyny z sitkiem i zaworem.
e) | Dodatkowo zestaw powinien zawierać 1 szt. taśmy lepnej włókninowej 9 cm x 50 cm i serwetę foliową 50 cm x 50 cm z paskiem lepnym na jednym z boków. Materiał obłożenia spełniający wymagania normy EN 13795 1-3. Dwie etykiety samoprzylepne dla potrzeb dokumentacji zawierające nr katalogowy, LOT, datę ważności oraz dane producenta. Cały zestaw zawinięty w serwetę na stolik instrumentarialny. Na opakowaniu wyrażnie zaznaczony kierunek otwierania. Serwety powinny posiadać oznaczenia kierunku rozkładania w postaci piktogramów oraz wyrażnie oznaczony środek serwety głównej np. strzałką . Taśma lepna na serwetach o szerokości min. 5 cm.
Razem: | [5 empty] | 0 |  | 0
….......................................................................
podpis Wykonawcy lub osoby upoważnionej

## Pakiet nr 2 - Odzież operacyjna 1
| Znak sprawy: 4/2013 |  |  |  |  | Załącznik nr 1A do SIWZ
Nazwa wykonawcy:..............................................................................
Adres wykonawcy:...............................................................................
Tel./Fax:..............................................................................................
Formularz cenowy
Pakiet nr 2 – Odzież operacyjna 1
Lp. | Produkt | Nazwa handlowa i producent | Jedn. miary | Ilość | Cena za jedn. Miary w PLN netto | Wartość w PLN netto (kol. 5 x kol. 6) | VAT w % | Wartość w PLN brutto (kol. 7 x Vat)
1 | 2 | 3 | 4 | 5 | 6 | 7 | 8 | 9
1 | Sterylny fartuch chirurgiczny z zakładanymi połami, złożony w sposób zachowujący sterylny obszar na plecach. Wykonany z włókniny bawełnopodobnej (poliester i celuloza) typu Spunlace o gramaturze min. 70g/m2. Fartuch przeznaczony do operacji generujących niewielką ilość płynów. Umiejscowienie troków w kartoniku umożliwiające zawiązanie ich w sposób aseptyczny. Z tyłu przy szyi zapięcie na rzep długość min. 6cm i 14 cm, szerokość 3cm, mankiet wykonany z poliestru o szerokości min. 8cm. Fartuch podwójnie pakowany ze sterylnym opakowaniem wewnętrznym. Na zewnętrznym opakowaniu dwie etykiety samoprzylepne dla potrzeb dokumentacji zawierające nr katalogowy, LOT, datę ważności oraz dane producenta. Wyraźne oznaczenie rozmiaru w postaci naklejki widoczne przed rozłożeniem fartucha. Dodatkowo dwa ręczniki (celuloza wzmocniona bawełną) w rozmiarze 30x40cm. Fartuch musi spełniać wymagania normy EN 13795 1,2,3.
a) | Długość fartucha:120 cm (+/-5cm). |  | szt. | 1200
b) | Długość fartucha:130 cm (+/-5cm). |  | szt. | 1200
2 | Sterylny fartuch chirurgiczny ze wzmocnieniami, z zakładanymi połami, złożony w sposób zachowujący sterylny obszar na plecach. Wykonany z włókniny bawełnopodobnej (poliester i celuloza) typu Spunlace o gramaturze min. 70g/m2. Fartuch z dodatkowymi nieprzemakalnymi wzmocnieniami: włóknina polipropylenowa i folia polietylenowa w części przedniej min. 42g/m2 i na rękawach min. 40 g/m2. Materiał wzmocnienia połączony z materiałem bazowym przy użyciu kleju topliwego, w górnej partii w sposób ciągły, po bokach partiami co zapewnia wytrzymałość i właściwą cyrkulację powietrza. Szerokość wzmocnienia 45-50cm. Fartuch przeznaczony do operacji generujących dużą ilość płynów. Z tyłu przy szyi zapięcie na rzep długość min.6cm i 14 cm, szerokość 3cm, mankiet wykonany z poliestru o szerokości min. 8cm. Fartuch podwójnie pakowany ze sterylnym opakowaniem wewnętrznym. Na zewnętrznym opakowaniu dwie etykiety samoprzylepne dla potrzeb dokumentacji zawierające nr katalogowy, LOT, datę ważności oraz dane producenta. Wyraźne oznaczenie rozmiaru w postaci naklejki widoczne przed rozłożeniem fartucha. Dodatkowo dwa ręczniki (celuloza wzmocniona bawełną) w rozmiarze 30x40cm. Długość fartucha 150 cm (+/-5cm). Fartuch musi spełniać wymagania normy EN 13795 1,2,3 |  | szt. | 1200
3 | Maska chirurgiczna trzywarstwowa z tasiemkami o gramaturze 36g/m2. Zgodna z normą 14683,typ II Kolor zielony. |  | szt. | 3000
4 | Maska chirurgiczna trzywarstwowa z gumkami o gramaturze 36g/m2. Zgodna z normą 14683,typ II Kolor zielony, niebieski. |  | szt. | 3000
5 | Czepek chirurgiczny męski |  | szt. | 1500
6 | Czepek chirurgiczny damski, typu beret |  | szt. | 3000
7 | Fartuch higieniczny dla odwiedzających, wiązany z tyłu, z fizeliny, długi rękaw, zielony, |  | szt. | 800
8 | Fartuch foliowy pakowany indywidualnie (przedniak) |  | szt. | 300
Razem: | [5 empty] | 0 |  | 0
….......................................................................
podpis Wykonawcy lub osoby upoważnionej

## Pakiet nr 3 - Rękawice chirurgi
| Znak sprawy: 4/2013 |  |  |  |  | Załącznik nr 1A do SIWZ |  |  | blok | chirurgia | ortop | położ | wewn.
Nazwa wykonawcy:..............................................................................
Adres wykonawcy:...............................................................................
Tel./Fax:..............................................................................................
Formularz cenowy
Pakiet nr 3 – Rękawice chirurgiczne | [7 empty] | L
Lp. | Produkt | Nazwa handlowa i producent | Jednostka miary | Ilość | Cena za jedn. Miary w PLN netto | Wartość w PLN netto (kol. 5 x kol. 6) | VAT w % | Wartość w PLN brutto (kol. 7 x Vat)
1 | 2 | 3 | 4 | 5 | 6 | 7 | 8 | 9
1 | Rękawice chirurgiczne lateksowe, pudrowane, sterylne, AQL od 0,65 do 1,0, anatomiczne, grubość na palcu min. 0,16 mm, grubość na dłoni min. 0,11 mm, lub grubość min. 0,16 mm na pojedynczej ściance na całej długości rękawicy, długość rękawicy 260 - 285 mm w zależności od rozmiaru, badane na przenikalność wirusów zgodnie z normą ASTM F 1671 lub równoważną
a) | Rozmiar 6 |  | para | 240
b) | Rozmiar 6,5 |  | para | 240
c) | Rozmiar 7 |  | para | 1000
d) | Rozmiar 7,5 |  | para | 2000
e) | Rozmiar 8 |  | para | 1800
f) | Rozmiar 8,5 |  | para | 480
g) | Rozmiar 9 |  | para | 240
2 | Rękawice chirurgiczne lateksowe, bezpudrowe, sterylne, AQL od 0,65 do 1,0, anatomiczne, grubość na palcu min. 0,17 mm, grubość na dłoni min. 0,12 mm, lub grubość min. 0,17 mm na pojedynczej ściance na całej długości rękawicy, długość rękawicy 260 - 285 mm w zależności od rozmiaru, badane na przenikalność wirusów zgodnie z normą ASTM F 1671 lub równoważną
a) | Rozmiar 6 |  | para | 50
b) | Rozmiar 6,5 |  | para | 120
c) | Rozmiar 7 |  | para | 180
d) | Rozmiar 7,5 |  | para | 360
e) | Rozmiar 8 |  | para | 360
f) | Rozmiar 8,5 |  | para | 240
g) | Rozmiar 9 |  | para | 50
Razem: | [5 empty] | 0 |  | 0
….......................................................................
podpis Wykonawcy lub osoby upoważnionej

## Pakiet nr 4 - Rękawice diagnost
| Znak sprawy: 4/2013 |  |  |  |  | Załącznik nr 1A do SIWZ |  |  | blok | chirurgia | ortop | położ | wewn.
Nazwa wykonawcy:..............................................................................
Adres wykonawcy:...............................................................................
Tel./Fax:..............................................................................................
Formularz cenowy
Pakiet nr 4 – Rękawice diagnostyczne | [7 empty] | L
Lp. | Produkt | Nazwa handlowa i producent | Jednostka miary | Ilość | Cena za jedn. Miary w PLN netto | Wartość w PLN netto (kol. 5 x kol. 6) | VAT w % | Wartość w PLN brutto (kol. 7 x Vat)
1 | 2 | 3 | 4 | 5 | 6 | 7 | 8 | 9
1 | Rękawice diagnostyczne, lateksowe bezpudrowe, AQL =1,5 (fabrycznie naniesiona informacja na opakowaniu), grubość na palcu min. 0,12 mm, grubość na dłoni min. 0,10, lub grubość min. 0,12 mm na pojedynczej ściance na całej długości rękawicy, długość min. 240 mm, uniwersalny kształt pasujący do lewej i prawej dłoni, zgodność z normą EN 455 (cz. 1, 2, 3, 4), Rozmiar XS, S, M, L, a' 100 szt. |  | op. | 200
2 | Rękawice diagnostyczne, nitrylowe, bezpudrowe, niesterylne, AQL od 1,0 do 1,5 (fabrycznie naniesiona informacja na opakowaniu), teksturowane co najmniej na końcach palców, grubość na palcu min. 0,10, grubość na dłoni min. 0,06 mm, lub grubość min. 0,10 mm na pojedynczej ściance na całej długości rękawicy, długość min. 240 mm, uniwersalny kształt pasujący do lewej i prawej dłoni, zgodność z normą EN 455 (cz. 1, 2, 3) i EN 374-3, Mankiet zakończony pogrubionym brzegiem lub rolowany. Rozmiar XS, S, M, L, a' 100 szt. lub a'150 szt. lub a'200 szt. |  | op. | 3000
3 | Rękawice winylowe, miękkie i rozciągliwe, niesterylne, bezzapachowe, bezpudrowe Zgodność z normą EN 455 1-2-3. uniwersalny kształt pasujący do prawej i lewej dłoni, mankiet zakończony pogrubionym brzegiem lub rolowany. AQL od 1,0 do 1,5, Rozmiar S - L, a '100 szt. lub a'150 szt. lub a'200 szt. |  | op. | 400
Razem: | [5 empty] | 0 |  | 0
….......................................................................
podpis Wykonawcy lub osoby upoważnionej

## Pakiet nr 5 - Strzykawki, kaniu
| Znak sprawy: 4/2013 |  |  |  |  | Załącznik nr 1A do SIWZ
Nazwa wykonawcy:..............................................................................
Adres wykonawcy:...............................................................................
Tel./Fax:..............................................................................................
Formularz cenowy
Pakiet nr 5 – Strzykawki, igły, kaniule | [7 empty] | L
Lp. | Produkt | Producent | Jedn. miary | Ilość | Cena za jedn. Miary w PLN netto | Wartość w PLN netto (kol. 5 x kol. 6) | VAT w % | Wartość w PLN brutto (kol. 7 x Vat)
1 | 2 | 3 | 4 | 5 | 6 | 7 | 8 | 9
1 | Strzykawka jednorazowa 100 ml z dwiema dodatkowymi końcówkami Luer, sterylna, opakowanie folia - papier |  | szt. | 3000
2 | Strzykawka dwuczęściowa, sterylna, końcówka luer, skala w kolorze czarnym, czytelna, pojemność:
a) | 20 ml |  | op. / 80 szt | 100
b) | 10 ml |  | op. / 100 szt | 400
c) | 5 ml |  | op. / 100 szt | 400
d) | 2 ml |  | op. / 100 szt | 600
3 | Insulinówki 1 ml z igłą 0,30 - 0,40 x 12 -13 a' 100 szt. |  | op. | 100
4 | Strzykawka do pomp infuzyjnych 50 ml. Sterylna, dostępna również w wersji bursztynowej, opakowanie folia – papier |  | szt. | 5000
5 | Strzykawka tuberkulinówka, igła 0,45 – 0,5 x 13 – 16 mm, a' 100 szt. |  | op. | 8
6 | Igła iniekcyjna jednorazowego użytku z zamknięciem, sterylna,
a) | Rozmiar 0,5-0,9 |  | op. /100 szt | 1260
b) | Rozmiar 1,1-1,2 |  | op. /100 szt | 200
7 | Igła do nakłuć lędźwiowych 18 G / 1.2 x 88 - 90 mm |  | szt. | 100
8 | Igła do nakłuć lędźwiowych 27G / 0,4 x 88 - 90 mm |  | szt. | 100
9 | Igła biopsyjna (doszpikowa) dla dorosłych:
a) | Rozmiar 15G średnica 1,80mm; długość 22-47mm / 60mm |  | szt. | 3
b) | Rozmiar 16G średnica 1,60mm; długość 22-47mm / 60mm |  | szt. | 3
c) | Rozmiar 18G średnica 1,20mm; długość 22-47mm / 60mm |  | szt. | 3
10 | Igła do wlewów dożylnych typu Motylek z elastycznym drenem o długości minimum 30 cm, pakowanie folia - papier rozmiar 19 – 27 G |  | szt. | 1000
11 | Kaniula do wlewów dożylnych, Rozmiar 14G, 16G, 18G, 20G, 22G, 24G wykonana z poliuretanu, z samodomykającym się zaworem portu górnego, z minimum 4 wtopionymi paskami kontrastującymi, z filtrem hydrofobowym lub zastawką antyzwrotną, wszystkie rozmiary muszą pochodzić od jednego producenta |  | szt. | 12000
12 | Koreczki jednorazowe do kaniul luer-lock, kompatybilne z zaoferowanymi kaniulami, sterylne, pakowane pojedynczo |  | szt. | 27000
13 | Przyrząd do przetaczania krwi typ TS, transfuzji, całość bez zawartości ftalanów (informacja na opakowaniu jednostkowym), opakowanie folia-papier, dren o długości MIN 150 cm, sterylny |  | szt. | 400
14 | Przyrząd do przetaczania płynów infuzyjnych typ IS, całość wolna od ftalanów (informacja na opakowaniu jednostkowym), opakowanie folia-papier, dren MIN 150 cm, sterylny |  | szt. | 32000
15 | Przedłużacz do pomp infuzyjnych, długość MIN 150 cm |  | szt. | 5000
16 | Przedłużacz do pomp infuzyjnych, bursztynowy, długość MIN 150 cm |  | szt. | 1500
17 | Przedłużacz do pomp infuzyjnych, czarny, długość MIN 150 cm |  | szt. | 100
18 | Kranik trójdrożny do regulacji przepływów podczas podawania płynów infuzyjnych, sterylny, niepirogenny, nietoksyczny, |  | szt. | 450
19 | Rampa pięciodrożna, sterylna, opakowanie folia - papier, |  | szt. | 100
20 | Ostrza chirurgiczne, wymienne do skalpeli, stal węglowa, rozmiar 10, 11, 12, 15, 20, 22, 24, a' 100 szt. |  | op. | 60
Razem: | [5 empty] | 0 |  | 0
…..................................................................
podpis Wykonawcy lub osoby upoważnionej

## Pakiet nr 6 - Materiały ekspl.
| Znak sprawy: 4/2013 |  |  |  |  | Załącznik nr 1A do SIWZ
Nazwa wykonawcy:..............................................................................
Adres wykonawcy:...............................................................................
Tel./Fax:..............................................................................................
Formularz cenowy
Pakiet nr 6 – Materiały eksploatacyjne i wymienialne do aparatury medycznej
Lp. | Produkt | Nazwa handlowa i producent | Jednostka Miary | Ilość | Cena za jedn. Miary w PLN netto | Wartość w PLN netto (kol. 5 x kol. 6) | VAT w % | Wartość w PLN brutto (kol. 7 x Vat)
1 | 2 | 3 | 4 | 5 | 6 | 7 | 8 | 9
1 | Papier do aparatu EKG ASPEL ASCARD – A4, wym. 112 mm x 25 m, nadruk czerwona krata |  | rolka | 7
2 | Papier do aparatu EKG Welch Allyn wym. 114 mm x 70 mm, 250 arkuszy, papier składany |  | szt. | 5
3 | Papier do aparatu EKG EDAN model SE – 601, wym.: 110 x 140 mm, 250 arkuszy, nadruk krata, papier składany |  | szt. | 5
4 | Papier termoczuły do videoprintera USG Mitsubishi Electric K 61 B-CE, wym.110 mm x 20 m |  | rolka | 5
5 | Papier do aparatu USG Mitsubishi, Wym: 110 mm x 20 m, bez nadruku |  | rolka | 5
6 | Papier do aparatu EKG firmy Farum model Multicard E-330, wym. 110 mm x 40 m, nadruk krata |  | rolka | 20
7 | Papier do aparatu EKG ASPEL ASCARD 3, wym. 104 mm x 40 m, nadruk krata |  | rolka | 10
8 | Papier do aparatu EKG ASPEL ASCARD Gold wym. 210 mm x 25 m, nadruk krata |  | rolka | 5
9 | Papier składany do EKG MAC 800, wym. 110 x 140 x 200 mm, |  | szt. | 5
10 | Papier do aparatu USG SONY UP D897 wym. 110 mm x 20 m, czułość HD |  | rolka | 20
11 | Papier do defibrylatora Zoll M Series 90 x 90 mm x 200 kartek (bloczek), |  | szt. | 5
12 | Papier do defibrylatora Medtronic Lifepak 12 wym. 106,5 - 107 mm x 23 - 25 m |  | rolka | 20
13 | Papier do drukarki defibrylatora HP M-1723A o wymiarach 5 cm x 30 m. Papier w rolce. Nadruk kratka |  | szt. | 10
14 | Papier do KTG SONICAID OXFORD – TEAM 143 mm x 150 mm x 300 kartek, bez nadruku |  | szt. | 5
15 | Papier do KTG Oxford Sunray SRF 618 B wym. 112 mm x 100 mm x 150 kartek, nadruk kratka |  | szt. | 15
16 | Papier do aparatu KTG HEWLETT – PACKARD Series 50A M1911A wym. 150 mm x 100 mm x 150 kartek, nadruk kratka, |  | szt. | 10
17 | Elektroda EKG do badań spoczynkowych, monitorowania, diagnozowania, pianka polietylenowa, fi 50 mm, żel ciekły, |  | szt. | 18000
18 | Elektroda EKG do badań holterowskich, pianka polietylenowa, rozmiar 55 x 40 mm, żel ciekły, z wycięciem na mocowanie kabla, z czujnikiem AG/CL. |  | op./ 50 szt. | 15
19 | Elektroda EKG 1010 żel stały, piankowa do krótkiego monit. Rozmiar 43 x 38 mm lub 42 x 36 mm lub 45 x 42 mm |  | szt. | 20
20 | Elektrody klipsowe, kończynowe dla dorosłych do EKG kolorowe, opakowanie komplet 4 szt. |  | op. | 10
21 | Elektroda EKG, żel stały, okrągła fi 45 mm lub roz. 45 x 42 mm, op. a' 50 lub 60 szt. |  | op. | 20
22 | Żel do EKG 500 ml |  | szt. | 70
23 | Żel do USG 5L |  | szt. | 7
24 | Żel do USG 500 ml |  | szt. | 70
25 | Żel ścierny do Holtera – Pasta typu Every opakowanie 250 g |  | szt. | 10
26 | Osłonki na głowicę USG, niesterylne, op. 144 szt. |  | op. | 15
Razem: | [5 empty] | 0 |  | 0
…..................................................................
podpis Wykonawcy lub osoby upoważnionej

## Pakiet nr 7 - Dreny i cewniki
| Znak sprawy: 4/2013 |  |  |  |  | Załącznik nr 1A do SIWZ
Nazwa wykonawcy:..............................................................................
Adres wykonawcy:...............................................................................
Tel./Fax:..............................................................................................
Formularz cenowy
Pakiet nr 7 – Dreny, cewniki
Lp. | Produkt | Producent | Jednostka Miary | Ilość | Cena za jedn. Miary w PLN netto | Wartość w PLN netto (kol. 5 x kol. 6) | VAT w % | Wartość w PLN brutto (kol. 7 x Vat)
1 | 2 | 3 | 4 | 5 | 6 | 7 | 8 | 9
1 | Cewnik urologiczny typu Nelaton, przezroczysty, jednorazowego użytku, sterylny, niepirogenny, nietoksyczny CH 6, 7, 8, 10, 12, 14, 16, 18, 20, 22 |  | szt. | 1800
2 | Cewnik urologiczny typu Foley, sterylny, 100 % silikonowany, przezroczysty, balon 5 – 15 ml, 2 otwory boczne
a) | CH 8 - 10 |  | szt. | 500
b) | CH 12 - 26 |  | szt. | 3000
3 | Cewnik typu Tiemann, sterylny, CH 12, 16, |  | szt. | 20
4 | Cewnik (dren) typu Pezzera, silikonowany, sterylny, Ch 16 - 26, dł. 350 mm. |  | szt. | 70
5 | Cewnik do odsysania górnych dróg oddechowych, sterylny, rozmiary:
a) | CH 6 - 10 |  | szt. | 3900
b) | CH 12 - 18 |  | szt. | 1200
c) | CH 20 - 22 |  | szt. | 100
6 | Cewnik do podawania tlenu przez nos, sterylny, opakowanie folia - papier, długość minimum 200 cm, |  | szt. | 900
7 | Dren typu Redon, prosty, rozmiar 6, 8, 10, 12, 14, 16, 18, sterylny |  | szt. | 200
8 | Filtr elektrostatyczny z wymiennikiem ciepła i wilgoci, standardowy o objętości 150 - 1000 ml, złącze proste z portem kapno, sterylny, |  | szt. | 30
9 | Pojemnik do odsysania ran typu REDON poj. 200 ml, sterylny, |  | szt. | 250
10 | Rurka do intubacji pacjenta z mankietem, sterylna, opakowanie folia - papier, rozmiar 3 - 10 |  | szt. | 450
11 | Prowadnica do rurek intubacyjnych dla dorosłych, wszystkie rozmiary |  | szt. | 100
12 | Rurka tracheostomijna z mankietem, silikonowana, opakowanie folia - papier, rozmiar 7 - 8 |  | szt. | 10
13 | Rurka ustno – gardłowa typu GUEDEL'A termoplastyczna, rurki kodowane kolorami, gładko zaokrąglone krawędzie, blokada przeciw zagryzieniu języka, sterylna:
a) | Rozm. 4, 110 mm |  | szt. | 50
b) | Rozm. 3, 90 - 100 mm |  | szt. | 30
c) | Rozm. 2, 80 mm |  | szt. | 12
d) | Rozm. 1, 70 mm |  | szt. | 10
e) | Rozm. 0, 60 mm |  | szt. | 10
f) | Rozm. 00, 50 mm |  | szt. | 10
g) | Rozm. 000, 40 mm |  | szt. | 10
14 | Maska do podawania tlenu dla dorosłych z drenem minimum 2,1 m , przezroczysta, z miękkiego tworzywa PCV posiada regulację obwodu głowy |  | szt. | 50
15 | Maska tlenowa dla dzieci z drenem minimum 2,1 m , przezroczysta, z miękkiego tworzywa PCV posiada regulację obwodu głowy |  | szt. | 100
16 | Zgłębnik żołądkowy, rozmiar 12-28, sterylny |  | szt. | 1000
17 | Zgłębnik gastrostomijny FLOCARE PEG lub równoważny, rozm. 14, 18 |  | szt. | 24
18 | Zgłębnik FLOCARE PUR lub równoważny rozm. 10, 12 |  | szt. | 20
Razem: | [5 empty] | 0 |  | 0
…..................................................................
podpis Wykonawcy lub osoby upoważnionej

## Pakiet nr 8 - Dezynfekcja 1
| Znak sprawy: 4/2013 | [5 empty] | Załącznik nr 1A do SIWZ
Nazwa wykonawcy:..............................................................................
Adres wykonawcy:...............................................................................
Tel./Fax:..............................................................................................
Formularz cenowy
Pakiet nr 8 – Dezynfekcja 1
Lp. | Produkt | Spektrum działania | Producent i nazwa handlowa | Jednostka Miary | Ilość | Cena za jedn. Miary w PLN netto | Wartość w PLN netto (kol. 6 x kol. 7) | VAT w % | Wartość w PLN brutto (kol. 8 x Vat)
1 | 2 | 3 | 4 | 5 | 6 | 7 | 8 | 9 | 10
1 | Produkt leczniczy wspomagający leczenie ran, błon śluzowych i skóry. Możliwość łączenia z opatrunkami specjalistycznymi zawierającymi srebro. Gotowy do użycia. Opakowanie: butelka ze spryskiwaczem 250 ml | B (w tym MRSA), V, F (W tym HIV, HPV) |  | op. | 220
a) | Opakowanie: 1000 ml |  |  | op. | 83
2 | Produkt antybakteryjny do płukania jamy ustnej, do profilaktyki i leczenia jamy ustnej, umożliwia skuteczną eredykację MRSA z jamy ustnej. Gotowy do użycia. Opakowanie: Butelka 250 ml | B. |  | op. | 20
3 | Produkt wspomagający leczenie ran, w szczególności do ran z martwicą suchą i rozpływną, antybakteryjny, przyśpiesza proces gojenia. Gotowy do użycia. Postać: żel Opakowanie: butelka 20 ml. | B. |  | op. | 20
4 | Produkt do manualnej dezynfekcji endoskopów, instrumentów medycznych, przyrządów anestezjologicznych. Stężenie 3%, 6%, 8%, 10%. Postać: Płynny koncentrat. Opakowanie: butelka 2000 ml | B (w tym prątki, MRSA), V (Adeno, HIV, HBV, HCV), F Tbc, S, |  | op. | 45
a) | Opakowanie: kanister 5000 ml |  |  | op. | 1
5 | Produkt do manualnej dezynfekcji narzędzi chirurgicznych. Stężenie 0,5 %. Postać: płyn (koncentrat). Opakowanie: butelka 2000 ml | B, V, F, Tbc, do (do 15 min) |  | op. | 59
a) | Opakowanie: kanister 5000 ml |  |  | op. | 33
Razem: | [6 empty] | 0 |  | 0
….....................................................................
podpis Wykonawcy lub osoby upoważnionej

## Pakiet nr 9 - Dezynfekcja 2
| Znak sprawy: 4/2013 | [5 empty] | Załącznik nr 1A do SIWZ
Nazwa wykonawcy:..............................................................................
Adres wykonawcy:...............................................................................
Tel./Fax:..............................................................................................
Formularz cenowy
Pakiet nr 9 – Dezynfekcja 2
Lp. | Produkt | Spektrum działania | Producent i nazwa handlowa | Jednostka Miary | Ilość | Cena za jedn. Miary w PLN netto | Wartość w PLN netto (kol. 6 x kol. 7) | VAT w % | Wartość w PLN brutto (kol. 8 x Vat)
1 | 2 | 3 | 4 | 5 | 6 | 7 | 8 | 9 | 10
1 | Produkt do dezynfekcji powierzchni skóry przed wkłuciem, biopsją, punkcją, usuwaniem szwów itp. zabiegami inwazyjnymi. Gotowy do użycia. Opakowanie: butelka ze spryskiwaczem 250 ml | B, V, F |  | op. | 529
a) | Opakowanie: butelka 1000 ml |  |  | op. | 79
b) | Opakowanie: kanister 5000 ml |  |  | op. | 3
2 | Produkt przeznaczony do dezynfekcji pola operacyjnego. Do wyboru dla Zamawiającego: bezbarwny lub barwiony. Postać: Płyn gotowy do użycia. Opakowanie: butelka ze spryskiwaczem 250 ml | B, V, F |  | op. | 135
a) | Opakowanie: butelka 500 ml |  |  | op. | 58
b) | Opakowanie butelka 1000 ml |  |  | op. | 67
3 | Produkt do dezynfekcji skóry całego ciała pacjenta przed zabiegami operacyjnymi. Postać: płyn (koncentrat), Opakowanie: butelka 500 ml z pompką | B, V, F |  | op. | 61
4 | Preparat przeznaczony do higienicznej i chirurgicznej dezynfekcji rąk w systemie otwartym. Gotowy do użycia. Opakowanie: butelka 500 ml | B, V, F, Tbc, |  | op. | 125
a) | Opakowanie: butelka 1000 ml |  |  | op. | 22
b) | Opakowanie: kanister 5000 ml |  |  | op. | 65
5 | Emulsja do chirurgicznego i higienicznego mycia rąk i ciała. Postać: woreczek jako wkład kompatybilny do dozownika Sterisol. Opakowanie 700 ml zakończone zaworem dozującym. | B. |  | op. | 1268
6 | Produkt na bazie alkoholu do chirurgicznej i higienicznej dezynfekcji rąk i skóry. Opakowanie: woreczek 0,7 L jako wkład kompatybilny do dozownika AHD | B (w tym Tbc), V (w tym HIV, HBV), F |  | op. | 1466
a) | Opakowanie: butelka z atomizerem 250 ml |  |  | op. | 60
b) | Opakowanie: butelka 500 ml |  |  | op. | 16
c) | Opakowanie: butelka 1000 ml |  |  | op. | 40
d) | Opakowanie: kanister 5000 ml |  |  | op. | 6
7 | Preparat do mycia i dezynfekcji powierzchni i wodoodpornych powierzchni ponad podłogami. Nie zawiera aldehydów, chloru i fenolu, innych lotnych substancji aktywnych. Możliwość stosowania w obecności pacjentów. Aktywny w niskich stężeniach roboczych 0,5% - 5 min. Można stosować do kontaktu z żywnością. Możliwość dozowania przy pomocy automatów dozujących. Opakowanie: Kanister 10 L | B, F, HIV, HBV, HCV, Rota, BVD. |  | op. | 90
a) | Opakowanie: Kanister 5L |  |  | op. | 19
8 | Preparat sporobójczy do dezynfekcji i mycia sprzętu oraz małych powierzchni w miejscach wysokiego ryzyka. Możliwy do mycia i dezynfekcji inkubatorów. Nie pozostawia smug. Gotowy do użycia. Opakowanie: butelka 1 litr z spryskiwaczem. | B. Tbc, F, V, Spory (15 min.) Clostridium dificile (30 min.) |  | op. | 271
9 | Chusteczki nasączone preparatem dezynfekcyjnym. Bezalkoholowa dezynfekcja powierzchni. Nie zawierają aldehydów. Możliwość zastosowania do wielu wrażliwych materiałów. Zalecane do mycia i dezynfekcji sprzętu medycznego ze szkła, porcelany, metalu, gumy, tworzyw sztucznych, szkła akrylowego. Opakowanie: puszka 100 szt. | B, Wirusy osłonowe, Wirus Rota, Wirus Noro, Grzyby, Drożdżaki. Czas – 1 min |  | op. | 21
a) | Opakowanie: wkład do puszki 100 szt. |  |  | op. | 185
Razem: | [6 empty] | 0 |  | 0
….....................................................................
podpis Wykonawcy lub osoby upoważnionej

## Pakiet nr 10 - Dezynfekcja 3
| Znak sprawy: 4/2013 | [5 empty] | Załącznik nr 1A do SIWZ
Nazwa wykonawcy:..............................................................................
Adres wykonawcy:...............................................................................
Tel./Fax:..............................................................................................
Formularz cenowy
Pakiet nr 10 – Dezynfekcja 3
Lp. | Produkt | Spektrum działania | Producent i nazwa handlowa | Jednostka Miary | Ilość | Cena za jedn. Miary w PLN netto | Wartość w PLN netto (kol. 6 x kol. 7) | VAT w % | Wartość w PLN brutto (kol. 8 x Vat)
1 | 2 | 3 | 4 | 5 | 6 | 7 | 8 | 9 | 10
1. | Preparat do szybkiej dezynfekcji małych powierzchni i sprzętu medycznego. Środek dezynfekcyjny do szybkiej dezynfekcji natryskiem małych powierzchni i przedmiotów. Zawartość alkoholu maksymalnie 1 %. Gotowy do użytku. Nadaje się do pielęgnacji materiałów wrażliwych. Opakowanie: butelka 500ml ze spryskiwaczem | B, F, V, Tbc. |  | op. | 223
a) | Opakowanie: 5kg kanister |  |  | op. | 16
2 | Preparat do dezynfekcji małych powierzchni czystych, nie zawierający aldehydów, gotowy do użycia. Kliniczna opinia o możliwości stosowania na oddziałach pediatrycznych. Opakowanie: 500 ml ze spryskiwaczem | B, F, MRSA, V (HIV, HBV, HCV, Vacina, Rota), Tbc – 30 sek., V (Polio i Adeno do 1 min. ) |  | op. | 27
a) | Opakowanie: butelka 1000 ml ze spryskiwaczem |  |  | op. | 183
b) | Opakowanie: kanister 5000 ml |  |  | op. | 25
3. | Preparat w postaci tabletek dezynfekcyjnych na bazie aktywnego chloru. Opakowanie: 300 tabl. (1kg) | B, F, V, Tbc |  | op. | 175
Razem: | [6 empty] | 0 |  | 0
….....................................................................
podpis Wykonawcy lub osoby upoważnionej

## Pakiet nr 11 - Dezynfekcja 4
| Znak sprawy: 4/2013 | [5 empty] | Załącznik nr 1A do SIWZ
Nazwa wykonawcy:..............................................................................
Adres wykonawcy:...............................................................................
Tel./Fax:..............................................................................................
Formularz cenowy
Pakiet nr 11 – Dezynfekcja 4
Lp. | Produkt | Spektrum działania | Producent i nazwa handlowa | Jednostka Miary | Ilość | Cena za jedn. Miary w PLN netto | Wartość w PLN netto (kol. 5 x kol. 6) | VAT w % | Wartość w PLN brutto (kol. 7 x Vat)
1 | 2 | 3 | 4 | 5 | 6 | 7 | 8 | 9 | 10
1 | Produkt do mycia i dezynfekcji powierzchni oraz urządzeń chłodniczych, wyposażenia kuchenek, pomieszczeń socjalnych. Bez spłukiwania. Postać: Płyn (koncentrat). Opakowanie: butelka 3000 ml | B,V,F |  | op. | 8
a) | Opakowanie: kanister 10 L |  |  | op. | 1
2 | Produkt do mycia i dezynfekcji powierzchni mających kontakt z żywnością, bez spłukiwania. Postać: płyn gotowy do użycia. Opakowanie: butelka 600 ml z rozpylaczem | B,V,F |  | op. | 16
a) | Opakowanie: butelka 3000 ml |  |  | op. | 15
3 | Produkt do maszynowego mycia naczyń w zmywarkach profesjonalnych. Opakowanie: butelka 3000 ml |  |  | op. | 10
a) | Opakowanie: kanister 10 L |  |  | op. | 10
4 | Preparat do maszynowego nabłyszczania naczyń w zmywarkach profesjonalnych. Opakowanie: butelka 3000 ml |  |  | op. | 9
a) | Opakowanie: kanister 10 L |  |  | op. | 7
Razem: | [6 empty] | 0 |  | 0
….....................................................................
podpis Wykonawcy lub osoby upoważnionej

## Pakiet nr 12 - Drobne artykuły
| Znak sprawy: 4/2013 |  |  |  |  | Załącznik nr 1A do SIWZ
Nazwa wykonawcy:..............................................................................
Adres wykonawcy:...............................................................................
Tel./Fax:..............................................................................................
Formularz cenowy
Pakiet nr 12 – Drobne artykuły medyczne
Lp. | Produkt | Producent | Jednostka Miary | Ilość | Cena za jedn. Miary w PLN netto | Wartość w PLN netto (kol. 5 x kol. 6) | VAT w % | Wartość w PLN brutto (kol. 7 x Vat)
1 | 2 | 3 | 4 | 5 | 6 | 7 | 8 | 9
1 | Okularki do fototerapii dla noworodków |  | szt. | 100
2 | Zaciskacz do pępowiny sterylny, pakowany pojedynczo |  | szt. | 700
3 | Rozcinacz zaciskaczy pępowiny, wym. 13 x 4 cm sterylny, |  | szt. | 2
4 | Szpatułki drewniane niejałowe, a' 100 szt. |  | op. | 100
5 | Szpatułki drewniane jałowe, pakowane pojedynczo, |  | op. | 10
6 | Staza automatyczna |  | szt. | 5
7 | Szczotka chirurgiczna do mycia rąk bez detergentów |  | szt. | 100
8 | Moździerz szorstki 130 mm z tłuczkiem |  | szt. | 1
9 | Myjka (rękawica) do mycia ciała pacjenta, nasączona środkiem myjącym, a' 20 szt. |  | op. | 2000
10 | Opaska identyfikacyjna dla dzieci i dorosłych, przezroczysta z kartką na dane identyfikacyjne, |  | szt. | 5000
11 | Kieliszki do leków, jednorazowe, poj. 25 - 30 ml |  | szt. | 10000
12 | Pojemnik na odpady medyczne poj. 0,8 l - okrągły, czerwony, |  | szt. | 1000
13 | Pojemnik na odpady medyczne poj. 1,5 l czerwony |  | szt. | 100
14 | Pojemnik na odpady medyczne poj. 2 L, wiaderko |  | szt. | 50
15 | Pojemnik do transportu moczu, niesterylny, poj. 100 ml z zakrętką |  | szt. | 1500
16 | Pojemnik do moczu sterylny poj. 100 ml z zakrętką |  | szt. | 100
17 | Pokrowiec (tunel) na przewody 15 – 17 x 200 – 250 cm sterylny, jałowe |  | szt. | 100
18 | Osłona (pokrowiec) foliowa na sprzęt medyczny 120 mm x 120 mm. Posiada elastyczną gumkę lub taśmy w celu zamocowaniu na urządzeniu |  | szt. | 100
19 | Nerka medyczna z pulpy higienicznej (miska nerkowata) jednorazowa poj. 700 ml |  | szt. | 2000
20 | Worek do zbiórki moczu z odpływem, z zaworem typu T, poj. 2000 ml |  | szt. | 3500
21 | Pojemnik na kał z łopatką do badania laboratoryjnego poj. 20 ml, sterylny |  | szt. | 100
22 | Wziernik gnekologiczny, jednorazowy, sterylny, rozmiar XS - L |  | szt. | 3500
23 | Utrwalacz cytologiczny aerozol minimum 150ml |  | szt. | 10
24 | Szczoteczka do wymazów ginekologicznych typu wachlarzyk, sterylna, |  | szt. | 1200
25 | Zestaw do lewatywy, niesterylny, |  | szt. | 150
26 | Koc przeciwstrząsowy termiczny wym. 240 x 160 cm |  | szt. | 300
27 | Szyna do palców Zimmera 500mm x 50 |  | szt. | 25
28 | Szyna do palców Zimmera 500mm x 25 |  | szt. | 100
Razem: | [5 empty] | 0 |  | 0
….....................................................................
podpis Wykonawcy lub osoby upoważnionej

## Pakiet nr 13 - Przyrząd do wiel
| Znak sprawy: 4/2013 |  |  |  |  | Załącznik nr 1A do SIWZ
Nazwa wykonawcy:..............................................................................
Adres wykonawcy:...............................................................................
Tel./Fax:..............................................................................................
Formularz cenowy
Pakiet nr 13 - Przyrząd do wielokrotnego pobierania i wstrzykiwania płynów typu Spike
Lp. | Produkt | Nazwa handlowa i producent | Jednostka Miary | Ilość | Cena za jedn. Miary w PLN netto | Wartość w PLN netto (kol. 5 x kol. 6) | VAT w % | Wartość w PLN brutto (kol. 7 x Vat)
1 | 2 | 3 | 4 | 5 | 6 | 7 | 8 | 9
1 | Przyrząd typu Spike do wielokrotnego pobierania płynów/leków z butelek, z filtrem bakteryjnym 0,45μm, z zastawką lub samozatrzaskową zatyczką zamykającą zabezpieczającą przed wyciekiem. |  | szt. | 2500
Razem:
….......................................................................
podpis Wykonawcy lub osoby upoważnionej

## Pakiet nr 14 - Probówki, wyroby
| Znak sprawy: 4/2013 |  |  |  |  | Załącznik nr 1A do SIWZ
Nazwa wykonawcy:..............................................................................
Adres wykonawcy:...............................................................................
Tel./Fax:..............................................................................................
Formularz cenowy
Pakiet nr 14 – Probówki, wyroby ze szkła i inne produkty laboratoryjne
Lp. | Produkt | Producent | Jednostka Miary | Ilość | Cena za jedn. Miary w PLN netto | Wartość w PLN netto (kol. 5 x kol. 6) | VAT w % | Wartość w PLN brutto (kol. 7 x Vat)
1 | 2 | 3 | 4 | 5 | 6 | 7 | 8 | 9
1 | Szkiełka podstawowe z obustronnym polem do opisu, szlifowane krawędzie. |  | szt. | 3000
2 | Probówki stożkowe przeźroczyste (PS) do wirowania moczu o poj 10 ml ( 16 x 100 lub 16 x 105mm) |  | Szt | 10000
3 | Probówki typu eppendorf z dnem stożkowym na 1,5 ml krwi z płaskim zintegrowanym z probówką zatrzaskowym wieczkiem z polem do opisu |  | Szt | 3000
4 | Probówki serologiczne przeźroczyste z PS o poj. 5 ml (+/-1ml) okrągłodenne bez kołnierza i podziałki (puste) |  | Szt | 15000
5 | Korki do probówek z pozycji 4 |  | Szt | 3000
6 | Probówki przeźroczyste z PS o poj. 10ml (+/-1ml) (16 x 100), okrągłodenne (puste) |  | Szt | 3000
7 | Szkiełka mikroskopowe nakrywkowe o wymiarach 20x20 mm |  | Szt | 3000
8 | Jednorazowe płyty do oznaczeń grup krwi z tworzywa przeźroczystego 5 x 6 celek |  | Szt | 1000
9 | Kamery do moczu z 10-cioma komorami pomiarowymi (1 op=100 szt x 10 oznaczen) |  | op. | 18
10 | Pipety Pasteura do serologii o poj. użytkowej 3 ml, dł 150-160 mm , z grubym końcem(pakowane zbiorczo) |  | Szt | 7000
11 | Statyw na 100 probówek typu Eppendorf o poj.1,5 ml |  | szt | 2
Razem: | [5 empty] | 0 |  | 0
….......................................................................
podpis Wykonawcy lub osoby upoważnionej

## Pakiet nr 15 - Pipety automatyc
| Znak sprawy: 4/2013 |  |  |  |  | Załącznik nr 1A do SIWZ
Nazwa wykonawcy:..............................................................................
Adres wykonawcy:...............................................................................
Tel./Fax:..............................................................................................
Formularz cenowy
Pakiet nr 15 – Pipety automatyczne i końcówki do pipet
Lp. | Produkt | Nazwa handlowa i producent | Jedn. Miary | Ilość | Cena za jedn. Miary w PLN netto | Wartość w PLN netto (kol. 5 x kol. 6) | VAT w % | Wartość w PLN brutto (kol. 7 x Vat)
1 | 2 | 3 | 4 | 5 | 6 | 7 | 8 | 9
1 | Pipeta automatyczna z wyrzutnikiem końcówek o stałej pojemności 50µl |  | szt | 1
2 | Pipeta automatyczna z wyrzutnikiem końcówek o stałej pojemności 100 µl |  | szt | 1
3 | Pipeta automatyczna z wyrzutnikiem końcówek o stałej pojemności 500 µl |  | szt | 1
4 | Pipeta automatyczna z wyrzutnikiem końcówek o zmiennej pojemności 20-200 µl |  | szt | 1
5 | Pipeta automatyczna z wyrzutnikiem końcówek o zmiennej pojemności 500 - 5000 µl |  | szt | 1
6 | Końcówki typu Eppendorf jednorazowe kompatybilne do w/w pipet – żółte, o poj. 10 – 200 µl |  | szt | 12000
7 | Końcówki jednorazowe kompatybilne do w /w pipet – niebieskie, o poj. 100 – 1000 µl |  | szt | 12000
8 | Końcówki jednorazowe kompatybilne do w/w pipet-białe (przeźroczyste) 500 – 5000 µl |  | szt | 5000
9 | Statyw szeregowy do pipet jednokanałowych na 10 pipet |  | szt | 3
Razem: | [5 empty] | 0 |  | 0
….......................................................................
podpis Wykonawcy lub osoby upoważnionej

## Pakiet nr 16 - Odzież operacyjn
| Znak sprawy: 4/2013 |  |  |  |  | Załącznik nr 1A do SIWZ
Nazwa wykonawcy:..............................................................................
Adres wykonawcy:...............................................................................
Tel./Fax:..............................................................................................
Formularz cenowy
Pakiet nr 16 – Odzież operacyjna 2
Lp. | Produkt | Nazwa handlowa i producent | Jedn. miary | Ilość | Cena za jedn. Miary w PLN netto | Wartość w PLN netto (kol. 5 x kol. 6) | VAT w % | Wartość w PLN brutto (kol. 7 x Vat)
1 | 2 | 3 | 4 | 5 | 6 | 7 | 8 | 9
1 | Ubranie chirurgiczne bluza + spodnie wykonane z włókniny polipropylenowej o gramaturze minimum 45gr/m2. Ubranie spełnia wymagania antystatyczności, posiada odporność na przenikanie cieczy 23cm H2O, charakteryzuje się paroprzepuszczalności na poziomie 4532g/m2 x 24h, pylenie na poziomie 2,8 log10. Wytrzymałość na rozdzieranie – wzdłuż min. 43N, w poprzek min. 27N. Wytrzymałość na rozciąganie na sucho - wzdłuż min. 74N, w poprzek 42N. Na bluzie są 2 kieszenie boczne na dole bluzy i jedna kieszeń na wysokości klatki piersiowej. Odzież jest zgodna z normą PN EN 13795 odpowiednio do strefy i rodzaju przewidzianego przez normę.
a) | Rozmiar S |  | kpl. | 1700
b) | Rozmiar M |  | kpl. | 1700
c) | Rozmiar L |  | kpl. | 1700
d) | Rozmiar XL |  | kpl. | 600
e) | Rozmiar XXL |  | kpl. | 600
2 | Serweta włókninowa o wym. 160 x 90 cm do podłożenia pod pacjenta na stole operacyjnym, gramatura min. 35g/m2, paroprzepuszczalność min. 3570g/m2 x 24h, niejałowa, |  | szt. | 3000
3 | Serwetki do wycierania rąk, celulozowe o wym. 50 x 40 cm gramatura min. 55g (+-5,5), pakowane a'1, w torebkę foliowo-papierową, z etykietą typu TAG, z dwoma samoprzylepnymi odcinkami, wskazany kierunek otwierania opakowania, wycięcie na kciuk ułatwiające otwieranie, |  | szt. | 1000
4 | Czepek lekarski z napotnikiem – długość napotnika min. 20cm (+- 0,5cm), długość otoku 64cm (+- 2cm), szerokość otoku 15cm (+- 2cm), gramatura min. 17g/m2, |  | szt. | 500
Razem: | [5 empty] | 0 |  | 0
….......................................................................
podpis Wykonawcy lub osoby upoważnionej

## Pakiet nr 17 - Siatka opatr.
| Znak sprawy: 4/2013 |  |  |  |  | Załącznik nr 1A do SIWZ
Nazwa wykonawcy:..............................................................................
Adres wykonawcy:...............................................................................
Tel./Fax:..............................................................................................
Formularz cenowy
Pakiet nr 17 – Siatka opatrunkowa
Lp. | Produkt | Nazwa handlowa i producent | Jedn. Miary | Ilość | Cena za jedn. Miary w PLN netto | Wartość w PLN netto (kol. 5 x kol. 6) | VAT w % | Wartość w PLN brutto (kol. 7 x Vat)
1 | 2 | 3 | 4 | 5 | 6 | 7 | 8 | 9
1 | Elastyczna siatka opatrunkowa w formie rękawa, do podtrzymywania wszelkiego rodzaju opatrunków, o długości co najmniej 25 m w stanie rozciągniętym, kolor biały, rolka | Stulpa - fix, Codofix plus, Nobanetz
a | Palec (nr 1) |  | rolka | 6
b | Palec u nogi (nr 2) |  | rolka | 5
c | Dłoń, stopa (nr 3) |  | rolka | 12
d | Ramię (nr 4) |  | rolka | 12
e | Łydka (nr 5) |  | rolka | 10
f | Kolano, głowa dziecka (nr 6) |  | rolka | 15
g | Głowa, udo (nr 7) |  | rolka | 10
h | Udo (nr 8) |  | rolka | 8
i | Tors, dziecko (nr 9) |  | rolka | 6
j | Brzuch, biodro (nr 10) |  | rolka | 6
k | Klatka piersiowa (nr 11) |  | rolka | 4
l | Duży tors (nr 12) |  | rolka | 4
ł | Bardzo duży tors (13) |  | rolka | 4
Razem | [5 empty] | 0 |  | 0
….....................................................................
podpis Wykonawcy lub osoby upoważnionej

## Pakiet nr 18 - Opatrunki spec.
| Znak sprawy: 4/2013 |  |  |  |  | Załącznik nr 1A do SIWZ
Nazwa wykonawcy:..............................................................................
Adres wykonawcy:...............................................................................
Tel./Fax:..............................................................................................
Formularz cenowy
Pakiet nr 18 – Opatrunki specjalistyczne
Lp. | Produkt | Nazwa handlowa i producent | Jednostka Miary | Ilość | Cena za jedn. Miary w PLN netto | Wartość w PLN netto (kol. 5 x kol. 6) | VAT w % | Wartość w PLN brutto (kol. 7 x Vat)
1 | 2 | 3 | 4 | 5 | 6 | 7 | 8 | 9
1 | Opatrunek antybakteryjny jałowy, przeznaczony do opatrywania ran zakażonych, zawierający jony srebra 10 x 10 cm, |  | szt. | 150
2 | Opatrunek antybakteryjny jałowy, przeznaczony do opatrywania ran zakażonych, zawierający jony srebra 5 – 7,5 cm x 5 – 7,5 cm, |  | szt. | 300
3 | Opatrunek hydrokoloidowy, jałowy, samoprzylepny, do ran ze średnim wysiękiem, 10 x 10 cm, |  | szt. | 150
4 | Opatrunek hydrokoloidowy, jałowy, samoprzylepny, do ran ze średnim wysiękiem, 20 x 20 cm, |  | szt. | 50
Razem | [5 empty] | 0 |  | 0
…..................................................................
podpis Wykonawcy lub osoby upoważnionej

## Pakiet nr 19 - Obłożenia 2
| Znak sprawy: 4/2013 |  |  |  |  | Załącznik nr 1A do SIWZ
Nazwa wykonawcy:..............................................................................
Adres wykonawcy:...............................................................................
Tel./Fax:..............................................................................................
Formularz cenowy
Pakiet nr 19 – Obłożenia 2
Lp. | Produkt | Nazwa handlowa i producent | Jedn. Miary | Ilość | Cena za jedn. Miary w PLN netto | Wartość w PLN netto (kol. 5 x kol. 6) | VAT w % | Wartość w PLN brutto (kol. 7 x Vat)
1 | 2 | 3 | 4 | 5 | 6 | 7 | 8 | 9
1 | Zestaw do porodu. Zestaw posiada informację o dacie ważności i nr serii w postaci 2 naklejek typu TAG do wklejenia w karcie pacjenta. Opakowanie typu TYVEC. Minimalny skład zestawu: |  | zestaw | 600
a) | 1 x Serweta na stolik o wym. 90 cm x 120 cm, Serweta 2 warstwowa. Gramatura serwety 56 g/m 2, odporność na przenikanie cieczy 188 cm H20, wytrzymałość na rozrywanie na sucho 108 kPa.
b) | 1 x Podkład chłonny o wym. 60 cm x 90 cm
c) | 1 x Serweta chłonna dla noworodka o wym. 75 cm x 80 cm
d) | 6 x Ręcznik chłonny o wym. 30 x 30cm
e) | 1 x Zaciskacz do pępowiny z tworzywa
f) | 1 x Serweta o wym. 90 cm x 120 cm, bez przylepca
2 | Zestaw serwet do cięcia cesarskiego. Zestaw posiada informacje o dacie ważności i nr serii w postaci 2 naklejek typu TAG do wklejenia w karcie pacjenta. Opakowanie typu TYVEC. Minimalny skład zestawu: |  | zestaw | 240
a) | 1 x serweta na stolik 150 x 190cm, 2 - warstwowa, laminat i włóknina w części środkowej serwety, 1 warstwa laminatu w częściach bocznych, serweta stanowi drugie, wewnętrzne owinięcie zestawu. Gramatura serwety 56 g/m 2, odporność na przenikanie cieczy 188 cm H20, wytrzymałość na rozrywanie na sucho 108 kPa.
b) | 1 x serweta na stolik MAYO 80 x 140cm, w kształcie worka, czerwona, wykonana z nieprzemakalnego laminatu z wzmocnieniem włókniny, składana teleskopowo, z zaznaczeniem kierunku rozwijania serwety
c) | 1 x serweta 200 x 320cm z włókniny, z folii operacyjnej, otwór z folii o wym. 25 x 30cm, z torbą na płyny o wym. 75 x 85cm, wysokość ścianki torby 20 cm.,usztywnienie do formowania torby w górnej części każdej ścianki, z 2 portami do odsysania treści umieszczonymi po obu stronach dolnej części worka, budowa końcówek portów umożliwia dopasowanie do nich drenów o różnej średnicy.
d) | 1 x chłonny ręcznik dla noworodka 75 x 80cm
e) | 1 x taśma przylepna 10 x 50cm
f) | 4 x ręcznik do rąk
Razem: | [5 empty] | 0 |  | 0
….......................................................................
podpis Wykonawcy lub osoby upoważnionej